## Elektronic
Reference | Value | Qty
C1,C8 | 0.1u | 2
C2 | 220u | 1
C3 | 4.7u | 1
C4,C6,C7,C9,C31,C32 | 1u | 6
C5,C10,C23,C25,C26,C27,C30 | 100n | 7
C11 | 330u | 1
C12 | 100u | 1
C13,C22 | 10u | 2
C14 | 33n | 1
C15 | 0.01u | 1
C16 | 100p | 1
C17,C18,C19 | 22u | 3
C20 | 2.2u | 1
C21,C29 | 470u | 2
C24 | 10u | 1
C28 | 10n | 1
D1,D2 | LED | 2
D3 | SS23 | 1
D4 | SS54 | 1
FB1 | FerriteBead | 1
J6 | 10k | 1
J7 | 10k | 1
J8 | 10k | 1
J9 | 10k | 1
L1 | 47uH/5A | 1
L2 | 1uH | 1
Q1,Q4,Q6 | IRLML6401 | 3
Q2 | DMG6968UDM-7 | 1
Q3,Q5 | 2N3904 | 2
R1,R2,R8 | 1k | 3
R3 | 0.05 | 1
R4 | 3.3k | 1
R5 | 100 | 1
R6,R14,R15,R16,R17,R18,R22,R23,R25,R26,R28,R30 | 10k | 12
R7 | 3.6k | 1
R9,R10,R13,R24,R27 | 100k | 5
R11,R19 | 0.15 | 2
R12 | 732k | 1
R20,R21,R29 | 4.7k | 3
SW1 | SW_Push | 1
U1 | TP4056-42-ESOP8 | 1
U2 | MCP1825S33 | 1
U3 | INA219AxD | 1
U4 | XL4015 | 1
U5 | DW01A | 1
U6 | MCP4021-5k | 1
U7 | TPS61022 | 1
U8 | DRV8833PW | 1
U9 | STM32L051C8Tx | 1

## Mechanic
Name | Qty
Screw M2x4 | 3
Screw M2x10 | 7
Heat-Set Threaded Inserts for Plastic M2 | 5
Nut M2 × 0.5 mm | 5
Servo MG90 | 1
Motor1 - HPCB 298:1 - Pololu 3069 | 1
Motor2 - HP 75:1 - Pololu 2361 | 1
Fotowoltaic panel 5,5V/0,4W - 65x65 mm | 4
Li-Pol Akyga 470mAh 1S 3,7V -30x30x6 mm | 3
Photoresistors 10K | 4
PETG filament | -
GT2 belt 220 mm | 1